## List1
seznam součástek USB_PART_IRMRAK4 , IRMRAK4

USB_PART_IRMRAK4

Quantity	Reference	Part	PCB Footprint

kondenzátory
2	C1,C2	1u	C0805
8	C3,C5,C6,C7,C8,C9,C10,C11	100nF	C0805
1	C4	10uF/10V	C0805
diody
1	D1	BAR43SSMD	SOT23
1	D2	15MQ040N	SMB
4	D3,D4,D5,D6	P6SMBJ15CA (obousmerny)	SMB
1	D7	LED3mm_RED	01. 03
1	D8	LED3mm_GREEN	01. 03
mechanika
1	J1	LOAD_POWER	ARK210/2
1	J2	DOME	ARK210/2
1	J3	POWER	ARK210/3
1	J4	USB_B_01	USB_B_01
1	J5	RS232	ARK210/3
4	M1	HOLE_M3	HOLE_M3
optočlen
1	Q1	TLP127-SMD	MFSOP6
tranzistory
1	Q2	BC817SMD	SOT23
odpory
1	R1	150	R0805
1	R2	180	R0805
2	R5,R3	10k	R0805
1	R4	4k7	R0805
2	R6,R7	270	R0805
IO
1	U1	FT232RL	SSO28_210
1	U2	MAX232SMD/ST232ACD	SO16_150

IRMRAK4

Quantity	Reference	Part	PCB Footprint

kondenzátory
9	C1,C2,C3,C4,C5,C6,C7,C9,C11	100nF	C0805
1	C8	10u/16V	ELYTB
1	C10	10u/10V_tantal	ELYTA
diody
4	D1,D2,D3,D5	P6SMBJ15CA (obousmerny)	SMB
1	D4	15MQ040N	SMB
mechanika
1	J2	PIC_ISP	PIC_ISP
1	J3	RS232	ARK210/3
1	J4	POWER	ARK210/3
2	M2,M1	HOLE_M3	HOLE_M3
tranzistor
1	Q1	IRF7413SMD	SO8_FET
rezistory
3	R1,R3,R4	100	R0805
1	R2	47/5W (9V) 12R/5W pro 5V	R5W
2	R7,R6	10k	R0805
IO
1	U1	MAX232SMD/ST232ACD	SO16_150
1	U2	PIC16LF88_SO18	SO18_300
1	U3	LE33CD_SO8	SO8_150
1	U4	MLX90614_TO39	TO39_4